## Allrun
計算フロー図
caseA/Allrun
1 計算メッシュ生成 make mesh
↓
2 初期状態の設定 make init
↓
3 計算実行 if [ "x$1" = "x-parallel" ] then make de make pfgrun make re else make fgrun fi
↓
4 可視化 make plot
caseA/makeMesh
caseA/makeInit
計算メッシュ
caseA/constant/polymesh
計算スキーム
caseA/sysytem/fvSchemes
収束条件等
caseA/sysytem/fvSolutions
アプリケーション選択
時間or計算ステップに関する制御
caseA/sysytem/controlDict
計算結果データ
caseA/（最終時刻）
並列計算 （今回は無関係）
初期状態
caseA/0
caseA/Makefile
速度プロファイル図
caseA/profileU.eps
残差時系列図
caseA/res.eps

## 1
make mesh
1-1 ベースのメッシュ作成 python makeStructuredGridMesh.py
↓
1-2 直方体(building.stl)のくり抜き insideCells constant/triSurface/building.stl building cellSet subsetMesh building -overwrite
↓
1-3 境界条件の属性変更 changeDictionary
caseA/makeStructuredGridMesh.py
caseA/sysytem/cellSetDict
直方体CAD
constant/triSurface/building.stl
caseA/constant/polymesh
caseA/sysytem/changeDictionaryDict
caseA/constant/polymesh
caseA/constant/polymesh
メッシュ設定ファイル
caseA/x.dat y.dat z.dat

## 2
make init
2-1 初期状態の設定 rm -rf 0 cp -pr org0 0
↓
2-2 入力境界条件の設定 setDiscreteFields
caseA/org0
U,k,εの流入境界条件設定ファイル
caseA/sysytem/cellSetDict
caseA/0
caseA/0

## 4
make plot
4-1 計算ファイルの最終時刻フォルダからUの絶対値と成分を抽出 log system/sampleDict tmp.foamCalc_mag_U tmp.foamCalc_components_U sample -latestTime 2>&1 ¦ tee $@
↓
4-2 速度プロファイル図作成 profileU.gp
↓
4-3 ステップごとの残差ファイル作成 log foamLog $< 2>&1 ¦ tee $@
↓
4-4 残差時系列図作成 profileU.gp
caseA/(最終時刻)
データ抽出設定ファイル
caseA/sysytem/sampleDict
速度プロファイル図作成ファイル
caseA/profileU.gp
抽出データcaseA/sets/latestTime
速度プロファイル図
caseA/profileU.eps
残差ファイル
caseA/logs
速度プロファイル図作成ファイル
caseA/res.gp
残差時系列図
caseA/res.eps